## Prehlad
Odberateľ: | [7 empty] | Spracoval: |  |  | V module | Hlavička1 | Mena | Hlavička2 | Obdobie
Projektant: | [7 empty] | JKSO : |  |  | Rozpočet | Prehľad rozpočtových nákladov v | EUR
Dodávateľ: | [7 empty] | Dátum: 15.11.2020 |  |  | Čerpanie | Súpis vykonaných prác a dodávok v | SKK | za obdobie | Mesiac 1999
[11 empty] | VK | Prehľad kalkulovaných nákladov v | SKK
Stavba : Nabíjacia stanica pre elektromobily | [10 empty] | VF | Súpis vykonaných prác a dodávok v | SKK | za obdobie | Mesiac 1999
Objekt : Nabíjacia stanica NN a príprava pre HUB
Prehľad rozpočtových nákladov v EUR
Por. | Kód | Kód položky | Popis položky, stavebného dielu, remesla, | Množstvo | Merná | Jednotková | Konštrukcie | Špecifikovaný | Spolu | DPH | Klasifikácia | Katalógové
číslo | cenníka |  | výkaz-výmer | výmera | jednotka | cena | a práce | materiál |  | % | produkcie | číslo
HZS - Hodinové zúčtovacie sadzby
1 | 921 | 21329-1000 | Spracovanie východiskovej revízie a vypracovanie správy | 8 | hod |  |  |  | 0 | 20
2 | 921 | 21329-1001 | Pomocné práce pri vypínaní a zabezp. pracoviska, technická kolaudácia VSD | 4 | hod |  |  |  | 0 | 20
3 |  |  | HZS - Hodinové zúčtovacie sadzby spolu : | [5 empty] | 0
4 |  |  | M21-NN-Rozv
5 | MAT | 341203M330 | Kábel Cu 1kV : 1-CYKY-J 5x10 | 2 | m |  |  |  | 0 | 20
6 | MAT | 341203M330 | Kábel Cu 1kV : 1-CYKY-J 5x6 | 18 | m |  |  |  | 0 | 20
7 | 921 | 21081-0017 | Kábel 1kV voľne uložený CYKY 5x6 | 20 | m |  |  |  | 0 | 20
8 | 921 | 21001-0124 | Rúrka PE uložená voľne 80 mm | 10 | m |  |  |  | 0 | 20
9 | MAT | 345 658K004 | Chránička HDPE/LDPE kábelová ohybná KF 09075 : KOPOFLEX 75 | 10 | m |  |  |  | 0 | 20
10 | 921 | 21019-1541 | Montáž rozvádzača - "RX-NS-Š" | 1 | kus |  |  |  | 0 | 20
11 | MAT | 357 513H053 | Ističový rozvádzač 125A | 1 | kus |  |  |  | 0 | 20
12 | MAT | 358 5303E18 | Hlavný vypínač 3-pólový 248030 - 20kA | 1 | kus |  |  |  | 0 | 20
13 | 921 | 21012-0501 | Montáž hlavného vypínača | 1 | kus |  |  |  | 0 | 20
14 | MAT | 3585301E26 | Istič 3-pólový 263392 - 10kA (>3MD) PL7-B32/3 | 2 | kus |  |  |  | 0 | 20
15 | 921 | 21012-0501 | Montáž ističa-PL7-B32/3 | 2 | kus |  |  |  | 0 | 20
16 | 922 | 22178-0053-D | Doprava | 330 | km |  |  |  | 0 | 20
17 |  |  | M21-NN-Rozv spolu : | [5 empty] | 0
18
19 |  |  | M46 - 202 Zemné práce
20 | 946 | 46003-0031 | Vytrhanie dlažby z piesku, kocka veľká, drážky nezaliate | 4 | m2 |  |  |  | 0 | 20
21 | 946 | 46020-0163 | Káblové ryhy šírky 35, hĺbky 80, zemina tr 3 | 3 | m |  |  |  | 0 | 20
22 | 946 | 46056-0163 | Zásyp ryhy šírky 35, hĺbky 80, zemina tr 3 | 3 | m |  |  |  | 0 | 20
23 | 946 | 46065-0012 | Podkladová vrstva cesty, štrkodrť, vrstva 8cm | 4 | m2 |  |  |  | 0 | 20
24 | 946 | 46062-0013 | Znova pokladka a úprava chodníka z kociek | 4 | m2 |  |  |  | 0 | 20
25 | 946 | 46049-0012 | Zakrytie káblov výstražnou fóliou PVC šírky 33cm | 3 | m |  |  |  | 0 | 20
26 | MAT | 583 311110 | Piesok pre lôžko a obsyp potrubia 0-4 | 0.3 | m3 |  |  |  | 0 | 20
27 |  |  | M46 - 202 Zemné práce pre bleskozvod a uzemnenie spolu : | [5 empty] | 0
28
29 |  |  | M21a-NN-HUB
30 | MAT | 341203M330 | Kábel Cu 1kV : 1-CYKY-J 5x6 | 16 | m |  |  |  | 0 | 20
31 | 921 | 21081-0017 | Kábel 1kV voľne uložený CYKY 5x6 | 16 | m |  |  |  | 0 | 20
32 | 921 | 21001-0124 | Rúrka PE uložená voľne 80 mm | 8 | m |  |  |  | 0 | 20
33 | MAT | 345 658K004 | Chránička HDPE/LDPE kábelová ohybná KF 09075 : KOPOFLEX 75 | 8 | m |  |  |  | 0 | 20
34 | 921 | 21010-0259 | Ukončenie káblov celoplastových smršť. záklopkou 5x6 | 4 | kus |  |  |  | 0 | 20
35 | MAT | 3585301E26 | Istič 3-pólový 263392 - 10kA (>3MD) PL7-B16/3 | 4 | kus |  |  |  | 0 | 20
36 | 921 | 21012-0501 | Montáž ističa-PL7-B16/3 | 4 | kus |  |  |  | 0 | 20
37 |  |  | M21-NN-Rozv spolu : | [5 empty] | 0
38 |  |  | M46a - 202 Zemné práce HUB
39 | 946 | 46003-0031 | Vytrhanie dlažby z piesku, kocka veľká, drážky nezaliate | 3 | m2 |  |  |  | 0 | 20
40 | 946 | 46020-0163 | Káblové ryhy šírky 35, hĺbky 80, zemina tr 3 | 4 | m |  |  |  | 0 | 20
41 | 946 | 46056-0163 | Zásyp ryhy šírky 35, hĺbky 80, zemina tr 3 | 4 | m |  |  |  | 0 | 20
42 | 946 | 46065-0012 | Podkladová vrstva cesty, štrkodrť, vrstva 8cm | 3 | m2 |  |  |  | 0 | 20
43 | 946 | 46062-0013 | Znova pokladka a úprava chodníka z kociek | 3 | m2 |  |  |  | 0 | 20
44 | 946 | 46049-0012 | Zakrytie káblov výstražnou fóliou PVC šírky 33cm | 4 | m |  |  |  | 0 | 20
45 | MAT | 583 311110 | Piesok pre lôžko a obsyp potrubia 0-4 | 0.5 | m3 |  |  |  | 0 | 20
46 |  |  | M46a - 202 Zemné práce HUB spolu : | [5 empty] | 0
47
48 |  |  | Nabíjacia stanica
49 |  | AC | Dodávka nabíjacej stanice AC pilier Wallbe Pro Plus 2x22kW | 1 | ks |  |  |  | 0 | 20
50 |  |  | Licencia Softvér eCloud | 1 | sub. |  |  |  | 0 | 20
51 |  |  | Montáž nabíjacej stanice | 1 | ks |  |  |  | 0 | 20
52 |  |  | Dodávka + montáž nabíjacej stanice spolu : | [5 empty] | 0
53
54
55 |  |  | Rozpočet celkom : | bDPH |  |  |  |  | 0
56 |  |  |  | sDPH |  |  |  |  | 0